## Sheet1
序号 | 主动轮转速（r/min） | 主动轮压力 | 从动轮转速（r/min） | 从动轮压力 | 效率
0 | 353 | 0.09 | 353 | 0.09 | 1
1 | 352 | 0.29 | 352 | 0.28 | 0.966
2 | 353 | 0.49 | 353 | 0.49 | 1
3 | 352 | 0.69 | 325 | 0.68 | 0.986
4 | 352 | 0.87 | 352 | 0.86 | 0.989
5 | 351 | 1.04 | 351 | 1.04 | 1
6 | 351 | 1.23 | 350 | 1.22 | 0.991
计算公式F2n2/F1n1
次数 | 输入 |  |  | 输出 |  |  | 效率η（%）
| 转速n1 | 转矩M1 | 功率P1 | 转速n2 | 转矩M2 | 功率P2
| (r/min) | (N.m) | (KW) | (r/min) | (N.m) | (KW)
0 | 410.2 | 2.844 | 0.12 | 717.6 | 0.53 | 0.04 | 0.33333
1 | 410.4 | 2.783 | 0.12 | 717 | 0.45 | 0.03 | 0.25
2 | 413.7 | 5.755 | 0.25 | 714 | 2.06 | 0.15 | 0.6
3 | 424.1 | 7.542 | 0.33 | 714.4 | 2.98 | 0.22 | 0.66667
4 | 440.4 | 8.392 | 0.39 | 719 | 3.46 | 0.26 | 0.66667
5 | 470.1 | 9.134 | 0.45 | 719.8 | 3.82 | 0.29 | 0.64444
6 | 499 | 10.208 | 0.53 | 715.8 | 4.43 | 0.33 | 0.62264